## 表-04 单位工程招标控制价汇总表
表-04
单位工程招标控制价汇总表
工程名称：流量车间零星工程 |  |  | 第 1 页 共 1 页
序号 | 汇总内容 | 金额(元) |  | 其中：暂估价(元)
1 | 分部分项工程费 | 21266.6
1.1 | 建筑工程 | 21266.6
2 | 措施项目费 | 1286.94
2.1 | 其中：安全文明施工费 | 801.9
3 | 其他项目费
4 | 规费 | 585.38 |  | －
5 | 税金 | 2332.4 |  | －
招标控制价合计=1+2+3+4+5 |  | 25,471.32
注：1.本表适用于单位工程招标控制价或投标报价的汇总，如无单位工程划分，单项工程也使用本表汇总。 2.分部分项工程、措施项目中暂估价中应填写材料、工程设备暂估价，其他项目中暂估价应填写专业工程暂估价。

## 表-08 措施项目汇总表
表-08
措施项目汇总表
工程名称：流量车间零星工程 |  |  | 第 1 页 共 1 页
序号 | 项目名称 | 金额(元)
|  | 合价 |  | 其中：暂估价
1 | 施工技术措施项目 | 109.54
2 | 施工组织措施项目 | 1177.4
2.1 | 其中：安全文明施工费 | 801.9
2.2 | 建设工程竣工档案编制费 | 23.82
措施项目费合计=1+2 |  | 1286.94

## 表-09 分部分项工程项目清单计价表
表-09
分部分项工程项目清单计价表
工程名称：流量车间零星工程 | [5 empty] | 第 1 页 共 1 页
序号 | 项目编码 | 项目名称 | 项目特征 | 计量单位 | 工程量 |  | 金额（元）
[7 empty] | 综合单价 | 合价 | 其中:暂估价
建筑工程
1 | 011101005002 | 自流坪楼地面 | [项目特征] 1.部位:一层水流量室13~14/C~D 2.面漆材料种类、厚度:材质及颜色同原地面 3.面层材料种类:自流坪地面，厚度结合现场实际综合考虑 4.找平层:找平层厚度综合考虑50mm，材料细C20石混凝土 5.基层处理:清除基层面浮浆、建渣等并清运 [工作内容] 1.基层处理 2.抹找平层 3.涂界面剂 4.涂刷中层漆 5.打磨、吸尘 6.镘自流平面漆(浆) 7.拌合自流平浆料 8.铺面层 | m2 | 39.38 |  | 84.17 | 3314.61
2 | 011503001001 | 防护栏杆 | [项目特征] 1.参考图集:国标06J403-1-24-B13 2.其他:满足规范及设计要求 [工作内容] 1.1.制作 2.2.运输 3.3.安装 4.4.刷防护材料 | m | 7.85 |  | 817.33 | 6416.04
3 | 010606008001 | 钢梯 | [项目特征] 1.钢材品种、规格:钢楼梯，具体详见02J401-25 2.钢梯形式:综合考虑 3.螺栓种类:综合考虑 4.除锈要求:满足设计及规范要求 5.探伤要求:满足设计及规范要求 6.防火要求:满足设计及规范要求 7.油漆种类及遍数:满足设计及规范要求 8.运输距离:综合 9.其他:满足设计及规范要求 [工作内容] 1.制作 2.运输 3.拼装 4.安装 5.探伤 6.油漆 | t | 0.87 |  | 10433.82 | 9077.42
4 | 070205001001 | 洞口盖板 | [项目特征] 1.盖板规格型号:满足规范及设计要求，盖板荷载不小于3t 2.安装:地面洞口四周切出凹槽，放置盖板 [工作内容] 1.盖板制作、运输、安装 | m2 | 1.93 |  | 1273.85 | 2458.53
合 计 | [7 empty] | 21266.6

## 表-10 施工组织措施项目清单计价表
表-10
施工组织措施项目清单计价表
工程名称：流量车间零星工程 | [6 empty] | 第 1 页 共 1 页
序号 | 项目编码 | 项目名称 | 计算 基础 | 费率 (%) | 金额 (元) | 调整 费率 (%) |  | 调整后 金额 (元) | 备注
1 | 011707B16001 | 组织措施费 | 分部分项人工费+分部分项机械费+技术措施人工费+技术措施机械费 | 6.2 | 351.68
2 | 011707001001 | 安全文明施工费 | 税前合计 | 3.59 | 801.9
3 | 011707B15001 | 建设工程竣工档案编制费 | 分部分项人工费+分部分项机械费+技术措施人工费+技术措施机械费 | 0.42 | 23.82
合 计 |  |  |  |  | 1177.4
注：1.计算基础和费用标准按本市有关费用定额或文件执行。 2.根据施工方案计算的措施费，可不填写“计算基础”和“费率”的数值，只填写“金额”数值，但应在备注栏说明施工 方案出处或计算方法。

## 表-11 其他项目清单计价汇总表
表-11
其他项目清单计价汇总表
工程名称：流量车间零星工程 |  |  |  | 第 1 页 共 1 页
序号 | 项目名称 | 计量单位 | 金额(元) |  | 备注
1 | 暂列金额 | 项 |  |  | 明细详见 表-11-1
2 | 暂估价 | 项
2.1 | 材料(工程设备)暂估价 | 项 | -- |  | 明细详见 表-11-2
2.2 | 专业工程暂估价 | 项 |  |  | 明细详见 表-11-3
3 | 计日工 | 项 |  |  | 明细详见 表-11-4
4 | 总承包服务费 | 项 |  |  | 明细详见 表-11-5
5 | 索赔与现场签证 | 项 |  |  | 明细详见 表-11-6
合 计 |  |  | 0
注：材料、设备暂估单价进入清单项目综合单价，此处不汇总。

## 表-12 规费、税金项目计价表
表-12
规费、税金项目计价表
工程名称：流量车间零星工程 |  |  |  | 第 1 页 共 1 页
序号 | 项目名称 | 计算基础 | 费率(%) |  | 金额（元）
1 | 规费 | 分部分项人工费+分部分项机械费+技术措施项目人工费+技术措施项目机械费 | 10.32 |  | 585.38
2 | 税金 | 2.1 + 2.2 + 2.3 |  |  | 2332.4
2.1 | 增值税 | 分部分项工程费+措施项目费+其他项目费+规费-甲供材料费 | 9 |  | 2082.5
2.2 | 附加税 | 增值税 | 12 |  | 249.9
2.3 | 环境保护税 | 按实计算
合计 |  |  |  |  | 2917.78