## 表-04 单位工程招标控制价汇总表
表-04
单位工程招标控制价汇总表
工程名称：应用工程检测中心燃气表耐久实验室车间新增地下管廊工程 |  |  | 第 1 页 共 1 页
序号 | 汇总内容 | 金额(元) |  | 其中：暂估价(元)
1 | 分部分项工程费 | 124317.65
1.1 | A建筑工程 | 124317.65
2 | 措施项目费 | 8398.94
2.1 | 其中：安全文明施工费 | 5780.54
3 | 其他项目费 | 30000
4 | 规费 | 4081.86 |  | －
5 | 税金 | 16813.28 |  | －
招标控制价合计=1+2+3+4+5 |  | 183,611.73
注：1.本表适用于单位工程招标控制价或投标报价的汇总，如无单位工程划分，单项工程也使用本表汇总。 2.分部分项工程、措施项目中暂估价中应填写材料、工程设备暂估价，其他项目中暂估价应填写专业工程暂估价。

## 表-08 措施项目汇总表
表-08
措施项目汇总表
工程名称：应用工程检测中心燃气表耐久实验室车间新增地下管廊工程 |  |  | 第 1 页 共 1 页
序号 | 项目名称 | 金额(元)
|  | 合价 |  | 其中：暂估价
1 | 施工技术措施项目
2 | 施工组织措施项目 | 8398.94
2.1 | 其中：安全文明施工费 | 5780.54
2.2 | 建设工程竣工档案编制费 | 166.12
措施项目费合计=1+2 |  | 8398.94

## 表-09 分部分项工程项目清单计价表
表-09
分部分项工程项目清单计价表
工程名称：应用工程检测中心燃气表耐久实验室车间新增地下管廊工程 | [5 empty] | 第 1 页 共 1 页
序号 | 项目编码 | 项目名称 | 项目特征 | 计量单位 | 工程量 |  | 金额（元）
[7 empty] | 综合单价 | 合价 | 其中:暂估价
| A | 建筑工程
1 | 010101003001 | 挖沟槽土石方 | [项目特征] 1.土石类别:根据现场综合考虑混凝土路面、水稳层、土石成分 2.开挖方式:人工、机械等综合考虑 3.挖土石深度:综合考虑 4.场内运距:综合考虑 [工作内容] 1.排地表水 2.土石方开挖 3.围护(挡土板)及拆除 4.基底钎探 5.场内运输 | m3 | 240.5 |  | 70.98 | 17070.69
2 | 010103001001 | 回填方 | [项目特征] 1.密实度要求:满足规范及设计要求 2.填方材料品种:满足规范及设计要求 3.填方粒径要求:满足规范及设计要求 4.填方来源、运距:来源自行综合考虑，场内运距综合考虑 [工作内容] 1.运输 2.回填 3.压实 | m3 | 169.05 |  | 41.04 | 6937.81
3 | 010103002001 | 余方弃置 | [项目特征] 1.废弃料品种:综合考虑 2.运距:弃渣点为业主指定，运距按2km包干 [工作内容] 1.余方点装料运输至弃置点 | m3 | 72.95 |  | 16.13 | 1176.68
4 | 040202015001 | 180厚水泥稳定碎石层（水泥掺量5%） | [项目特征] 1.水泥含量:水泥掺量5% 2.水稳层种类:商品水稳层 3.厚度:180厚 [工作内容] 1.拌和 2.运输 3.铺筑 4.找平 5.碾压 6.养护 | m2 | 113.14 |  | 57.82 | 6541.75
5 | 040203006001 | 60厚AC-30粗粒式沥青混凝土 | [项目特征] 1.沥青品种:商品沥青砼 2.沥青混凝土种类:AC-30粗粒式沥青混凝土 3.石料粒径:满足设计及规范要求 4.厚度:60厚 [工作内容] 1.清理下承面 2.拌和、运输 3.摊铺、整型 4.压实 | m2 | 113.14 |  | 59.64 | 6747.67
6 | 040203006002 | 40厚AC-13细粒式沥青混凝土 | [项目特征] 1.沥青品种:商品沥青砼 2.沥青混凝土种类:AC-13细粒式沥青混凝土 3.石料粒径:满足设计及规范要求 4.厚度:40厚 [工作内容] 1.清理下承面 2.拌和、运输 3.摊铺、整型 4.压实 | m2 | 113.14 |  | 43.93 | 4970.24
7 | 010501001001 | 垫层 | [项目特征] 1.混凝土种类:商品混凝土 2.混凝土强度等级:C20混凝土 [工作内容] 1.模板及支撑制作、安装、拆除、堆放、运输及清理模内杂物、刷隔离剂等 2.混凝土制作、运输、浇筑、振捣、养护 | m3 | 3.76 |  | 561.34 | 2110.64
8 | 040306003001 | 现浇管廊C30P6 | [项目特征] 1.混凝土强度等级:C30P6商品混凝土 [工作内容] 1.模板制作、安装、拆除 2.混凝土拌和、运输、浇筑 3.养护 4.防水层铺涂 | m3 | 35.13 |  | 943.38 | 33140.94
9 | 010515001001 | 现浇构件钢筋 | [项目特征] 1.钢筋种类、规格:综合考虑 [工作内容] 1.钢筋制作、运输 2.钢筋安装 3.焊接(绑扎) | t | 5.62 |  | 4799.43 | 26972.8
10 | 081202004001 | 混凝土结构开孔 | [项目特征] 1.孔大小:1500*2000mm 2.深度:250mm 3.运距:综合考虑 [工作内容] 1.开孔 2.运输 | 个 | 2 |  | 327.83 | 655.66
11 | 011002005001 | 50mm厚聚苯乙烯泡沫板软保护层 | [项目特征] 1.部位:综合考虑 2.面层材料品种、厚度:50mm厚聚苯乙烯泡沫板 [工作内容] 1.基层清理 2.配料、涂胶 3.聚氯乙烯板铺设 | m2 | 129.17 |  | 47.47 | 6131.7
12 | 010903001001 | 墙面卷材防水 | [项目特征] 1.卷材品种、规格、厚度:3mmSBS改性沥青自粘卷材防水 [工作内容] 1.基层处理 2.刷粘结剂 3.铺防水卷材 4.接缝、嵌缝 | m2 | 129.17 |  | 43.52 | 5621.48
13 | 011201001001 | 20厚1:3砂浆找平 | [项目特征] 1.基层类型:综合考虑 2.面层厚度、砂浆配合比:20厚1:3砂浆找平 3.分格缝宽度、材料种类:满足规范及设计要求 [工作内容] 1.基层清理 2.砂浆制作、运输 3.底层抹灰 4.抹面层 5.抹装饰面 6.勾分格缝 | m2 | 129.17 |  | 26.73 | 3452.71
14 | 011201001002 | 20厚1:3砂浆找坡 | [项目特征] 1.基层类型:综合考虑 2.面层厚度、砂浆配合比:20厚1:3砂浆找坡 3.分格缝宽度、材料种类:满足规范及设计要求 [工作内容] 1.基层清理 2.砂浆制作、运输 3.底层抹灰 4.抹面层 5.抹装饰面 6.勾分格缝 | m2 | 99.7 |  | 26.73 | 2664.98
15 | 011001006001 | 其他保温隔热 | [工作内容] 1.基层清理 2.刷界面剂 3.安装龙骨 4.填贴保温材料 5.保温板安装 6.粘贴面层 7.铺设增强格网、抹抗裂防水砂浆面层 8.嵌缝 9.铺、刷(喷)防护材料 | m2 | 1
16 | 070102007001 | 柔性泡沫材料填充 | [项目特征] 1.填料名称:柔性泡沫材料填充 [工作内容] 1.模板及支架(撑)制作、安装、拆除、堆放、运输及清理模内杂物、刷隔离剂等 2.填料制作、运输、浇筑、振捣、养护 | m3 | 0.3 |  | 406.33 | 121.9
合 计 | [7 empty] | 124317.65

## 表-10 施工组织措施项目清单计价表
表-10
施工组织措施项目清单计价表
工程名称：应用工程检测中心燃气表耐久实验室车间新增地下管廊工程 | [6 empty] | 第 1 页 共 1 页
序号 | 项目编码 | 项目名称 | 计算 基础 | 费率 (%) | 金额 (元) | 调整 费率 (%) |  | 调整后 金额 (元) | 备注
1 | 011707B16001 | 组织措施费 | 分部分项人工费+分部分项机械费+技术措施人工费+技术措施机械费 | 6.2 | 2452.28
2 | 011707001001 | 安全文明施工费 | 税前合计 | 3.59 | 5780.54
3 | 011707B15001 | 建设工程竣工档案编制费 | 分部分项人工费+分部分项机械费+技术措施人工费+技术措施机械费 | 0.42 | 166.12
合 计 |  |  |  |  | 8398.94
注：1.计算基础和费用标准按本市有关费用定额或文件执行。 2.根据施工方案计算的措施费，可不填写“计算基础”和“费率”的数值，只填写“金额”数值，但应在备注栏说明施工 方案出处或计算方法。

## 表-11 其他项目清单计价汇总表
表-11
其他项目清单计价汇总表
工程名称：应用工程检测中心燃气表耐久实验室车间新增地下管廊工程 |  |  |  | 第 1 页 共 1 页
序号 | 项目名称 | 计量单位 | 金额(元) |  | 备注
1 | 暂列金额 | 项 | 30000 |  | 明细详见 表-11-1
2 | 暂估价 | 项
2.1 | 材料(工程设备)暂估价 | 项 | -- |  | 明细详见 表-11-2
2.2 | 专业工程暂估价 | 项 |  |  | 明细详见 表-11-3
3 | 计日工 | 项 |  |  | 明细详见 表-11-4
4 | 总承包服务费 | 项 |  |  | 明细详见 表-11-5
5 | 索赔与现场签证 | 项 |  |  | 明细详见 表-11-6
合 计 |  |  | 30000
注：材料、设备暂估单价进入清单项目综合单价，此处不汇总。

## 表-11-1 暂列金额明细表
表-11-1
暂列金额明细表
工程名称：应用工程检测中心燃气表耐久实验室车间新增地下管廊工程 |  |  |  | 第 1 页 共 1 页
序号 | 项目名称 | 计量单位 | 暂定金额(元) |  | 备注
1 | 预留金 | 元 | 30000
合 计 |  |  | 30000 |  | —
注：此表由招标人填写，如不能详列，也可只列暂列金额总额，投标人应将上述暂列金额计入投标总价中。

## 表-12 规费、税金项目计价表
表-12
规费、税金项目计价表
工程名称：应用工程检测中心燃气表耐久实验室车间新增地下管廊工程 |  |  |  | 第 1 页 共 1 页
序号 | 项目名称 | 计算基础 | 费率(%) |  | 金额（元）
1 | 规费 | 分部分项人工费+分部分项机械费+技术措施项目人工费+技术措施项目机械费 | 10.32 |  | 4081.86
2 | 税金 | 2.1 + 2.2 + 2.3 |  |  | 16813.28
2.1 | 增值税 | 分部分项工程费+措施项目费+其他项目费+规费-甲供材料费 | 9 |  | 15011.86
2.2 | 附加税 | 增值税 | 12 |  | 1801.42
2.3 | 环境保护税 | 按实计算
合计 |  |  |  |  | 20895.14