## Sheet1
国家质检基地板房搭建、装修及配套设施安装交钥匙项目采购清单
序号 | 项目名称 | 项目特征 | 单位 | 工程量 | 单价 | 合价 | 备注
1 | 绿化带拆除 | 1.移栽植物； 2.挖填方； 3.拆除路缘石； 4.余方弃置； | 项 | 1 |  |  | 整个项目为1项，具体施工范围以图纸及踏勘现场时业主交底为准。本项按包干价计取，不因实际工程量、项目特征变化等所有因素调整此项价格。
2 | 绿化带恢复 | 1.土方回填； 2.植物恢复； | 项 | 1 |  |  | 整个项目为1项，具体施工范围以图纸及踏勘现场时业主交底为准。本项按包干价计取，不因实际工程量、项目特征变化等所有因素调整此项价格。
3 | 沟槽开挖 | 1.土石比:综合考虑，包干计取； 2.开挖深度、宽度及方式:综合考虑，包干计取； 3.场内外运距:综合考虑，包干计取； 4.开挖范围：包括但不限于墙下基础、操作间地面排水沟、室外电缆沟、室外污水排水管沟、隔油池、给水管沟； 5.现工作面为沥青路面，开挖前需切割路面。 | 项 | 1 |  |  | 整个项目为1项，具体施工范围以图纸及踏勘现场时业主交底为准。本项按包干价计取，不因实际工程量、项目特征变化等所有因素调整此项价格。
4 | 沟槽回填 | 1.土石比:综合考虑，包干计取； 2.回填深度、宽度及方式:综合考虑，包干计取； 3.场内外运距:综合考虑，包干计取； 4.回填范围：包括但不限于墙下基础、、室外电缆沟、室外污水排水管沟、隔油池、给水管沟； 5.其他：路面范围需夯实，防止沉降。 | 项 | 1 |  |  | 整个项目为1项，具体施工范围以图纸及踏勘现场时业主交底为准。本项按包干价计取，不因实际工程量、项目特征变化等所有因素调整此项价格。
5 | 余方弃置 | 1.土石比:综合考虑，包干计取； 2.回填深度、宽度及方式:综合考虑，包干计取； 3.场内外运距:综合考虑，包干计取； 4.弃渣费：已包含，包干计取。 5.装车等其他所有费已包含，包干计取。 | 项 | 1 |  |  | 整个项目为1项，具体施工范围以图纸及踏勘现场时业主交底为准。本项按包干价计取，不因实际工程量、项目特征变化等所有因素调整此项价格。
6 | 建渣弃置 | 1.建渣类别:综合考虑，包干计取； 2.场内外运距:综合考虑，包干计取； 3.弃渣费：已包含，包干计取。 4.装车等其他所有费已包含，包干计取。 | 项 | 1 |  |  | 整个项目为1项，具体施工范围以图纸及踏勘现场时业主交底为准。本项按包干价计取，不因实际工程量、项目特征变化等所有因素调整此项价格。
7 | 室外铜芯电缆铺设 | 1.电缆规格：4×35+1×16mm²； 2.配管：道路范围采用承重型热镀锌钢套管，其他区域采用普通电力配管； 3.道路范围采用C20混凝土包封； | 项 | 1 |  |  | 整个项目为1项，具体施工范围以图纸及踏勘现场时业主交底为准。本项按包干价计取，不因实际工程量、项目特征变化等所有因素调整此项价格。
8 | 室外污水管(增强波纹管)网埋设 | 排污管型号：DN150 含连接等所有工序及辅材 | 项 | 1 |  |  | 整个项目为1项，具体施工范围以图纸及踏勘现场时业主交底为准。本项按包干价计取，不因实际工程量、项目特征变化等所有因素调整此项价格。
9 | 生活用水PPR给水管埋设 | 给水管型号：DN25 含连接等所有工序及闸阀、水表、辅材 | 项 | 1 |  |  | 整个项目为1项，具体施工范围以图纸及踏勘现场时业主交底为准。本项按包干价计取，不因实际工程量、项目特征变化等所有因素调整此项价格。
10 | 成品隔油池 | 1.隔油池容量：不低于1立方米； 2.含开挖、埋设、回填等所有工作及所有辅材。 | 项 | 1 |  |  | 整个项目为1项，具体施工范围以图纸及踏勘现场时业主交底为准。本项按包干价计取，不因实际工程量、项目特征变化等所有因素调整此项价格。
11 | 沥青道路恢复 | 1.素土夯实 2.430mm厚C30混凝土浇筑； 3.100mm厚沥青混凝土浇筑； | 项 | 1 |  |  | 整个项目为1项，具体施工范围以图纸及踏勘现场时业主交底为准。本项按包干价计取，不因实际工程量、项目特征变化等所有因素调整此项价格。
12 | 50mm厚C20混凝土垫层浇筑 | 1.铺设薄膜； 2.支模； 3.混凝土运输、浇筑、找平、养护； 4、拆模； | 项 | 1 |  |  | 整个项目为1项，具体施工范围以图纸及踏勘现场时业主交底为准。本项按包干价计取，不因实际工程量、项目特征变化等所有因素调整此项价格。
13 | 150mm厚C20混凝土垫层浇筑 | 1.铺设薄膜； 2.支模； 3.混凝土运输、浇筑、找平、养护； 4、拆模； | 项 | 1 |  |  | 整个项目为1项，具体施工范围以图纸及踏勘现场时业主交底为准。本项按包干价计取，不因实际工程量、项目特征变化等所有因素调整此项价格。
14 | 600*600防滑地砖铺贴 | 1.水泥砂浆结合层； 2.地砖； 3.填缝、扫缝； | 项 | 1 |  |  | 整个项目为1项，具体施工范围以图纸及踏勘现场时业主交底为准。本项按包干价计取，不因实际工程量、项目特征变化等所有因素调整此项价格。
15 | 300*300防滑地砖铺贴 | 1.水泥砂浆结合层； 2.地砖； 3.填缝、扫缝； | 项 | 1 |  |  | 整个项目为1项，具体施工范围以图纸及踏勘现场时业主交底为准。本项按包干价计取，不因实际工程量、项目特征变化等所有因素调整此项价格。
16 | 300mm厚多孔砖砌墙体砌筑、抹灰 | 1.300mm厚多孔砖砌墙体砌筑； 2.内外墙抹灰； | 项 | 1 |  |  | 整个项目为1项，具体施工范围以图纸及踏勘现场时业主交底为准。本项按包干价计取，不因实际工程量、项目特征变化等所有因素调整此项价格。
17 | 墙下钢筋混凝土基础浇筑 | / | 项 | 1 |  |  | 整个项目为1项，具体施工范围以图纸及踏勘现场时业主交底为准。本项按包干价计取，不因实际工程量、项目特征变化等所有因素调整此项价格。
18 | 300*300墙砖张贴 | 1.水泥砂浆内掺建筑胶； 2.张贴墙砖。 | 项 | 1 |  |  | 整个项目为1项，具体施工范围以图纸及踏勘现场时业主交底为准。本项按包干价计取，不因实际工程量、项目特征变化等所有因素调整此项价格。
19 | 600*600矿棉板吊顶 | / | 项 | 1 |  |  | 整个项目为1项，具体施工范围以图纸及踏勘现场时业主交底为准。本项按包干价计取，不因实际工程量、项目特征变化等所有因素调整此项价格。
20 | 300*300铝扣板吊顶 | / | 项 | 1 |  |  | 整个项目为1项，具体施工范围以图纸及踏勘现场时业主交底为准。本项按包干价计取，不因实际工程量、项目特征变化等所有因素调整此项价格。
21 | 操作间排水沟（沟盖板利旧） | / | 项 | 1 |  |  | 整个项目为1项，具体施工范围以图纸及踏勘现场时业主交底为准。本项按包干价计取，不因实际工程量、项目特征变化等所有因素调整此项价格。
22 | 室内强电系统（参造现有临设设置插座、开关、灯具、电线、电缆、电缆终端头、配管、线槽、配电箱等强电系统的设备） | 1.配电箱利旧； 2.参造现有临设安装插座、开关、灯具、电线、电缆、配管、线槽、配电箱等强电系统的设备，报价单位报价前应联系采购单位工作人员踏勘现场和现有临设。 3.灯具为600*600 LED平板灯，线槽为白色线槽。 | 项 | 1 |  |  | 整个项目为1项，具体施工范围以图纸及踏勘现场时业主交底为准。本项按包干价计取，不因实际工程量、项目特征变化等所有因素调整此项价格。
23 | 监控系统安装（设备利旧，配线配管等材料不利旧） | 参造现有临设安装监控系统，保价单位报价前应联系采购单位工作人员踏勘现场和现有临设。 | 项 | 1 |  |  | 整个项目为1项，具体施工范围以图纸及踏勘现场时业主交底为准。本项按包干价计取，不因实际工程量、项目特征变化等所有因素调整此项价格。
24 | 消防系统安装（设备利旧，配线配管等材料不利旧） | 参造现有临设安装消防系统，保价单位报价前应联系采购单位工作人员踏勘现场和现有临设。 | 项 | 1 |  |  | 整个项目为1项，具体施工范围以图纸及踏勘现场时业主交底为准。本项按包干价计取，不因实际工程量、项目特征变化等所有因素调整此项价格。
25 | 板房搭建 | 1.面积等详见图纸； 2.主材要求详见板房主材配置表； 3.含门窗（门带锁）； 4.含上墙设备固定支架； 5.雨水就近接入雨箅子。 | 项 | 1 |  |  | 整个项目为1项，具体施工范围以图纸及踏勘现场时业主交底为准。本项按包干价计取，不因实际工程量、项目特征变化等所有因素调整此项价格。
26 | 铝合金雨棚 | / | 项 | 1 |  |  | 整个项目为1项，具体施工范围以图纸及踏勘现场时业主交底为准。本项按包干价计取，不因实际工程量、项目特征变化等所有因素调整此项价格。
27 | 2.1米高CCC围挡安装 | / | 项 | 1 |  |  | 整个项目为1项，具体施工范围以图纸及踏勘现场时业主交底为准。本项按包干价计取，不因实际工程量、项目特征变化等所有因素调整此项价格。
28 | 强电电源接入 | 从本临设旁边的流量车间一层强电井接入电源，包括接电、墙体开洞、墙体恢复、桥架安装、地砖拆除、门槛石拆除、电缆下地、地砖恢复、门槛石恢复等所有工作。 | 项 | 1 |  |  | 整个项目为1项，具体施工范围以图纸及踏勘现场时业主交底为准。本项按包干价计取，不因实际工程量、项目特征变化等所有因素调整此项价格。
29 | 其他（由报价人自行填报其认为需要单独报价的项）
含税包干价总价
说明 | 1.本项目位于重庆高新区金凤镇国家质检基地内，本次采购内容主要包括板房搭建、门窗安装、原绿化带拆除、地面混凝土浇筑（先铺设薄膜）、贴地砖、厨房排水沟修建（沟盖板利旧）、吊顶、照明系统、配电系统（配电箱利旧）、消防系统（设备利旧安装）、监控系统（设备利旧安装）、砌墙（含墙下基础），室内给排水系统、室外水电管网（含给水、配电、雨水、污水、隔油池）、围挡、围网、雨棚及配套的开挖、拆除、清运、道路恢复、地砖恢复等工作。 2.本项目所有施工内容的技术要求参照采购人现正在使用的临设，供应商报价前须联系采购人工作人员踏勘现场，报价时提供采购人工作人员签字确认的《踏勘现场记录表》，如未提供视为未踏勘，则报价无效。 3.本项目采用交钥匙方式采购，报价人报价应为含税包干报价，包括但不限于人工费、机械设备费、材料费、水电油费、运输费、制作费、交通费、利润、管理费、税费，包干费不随实施范围变化、清单调整、总价调整、工作周期延长或缩短、报价人报价时漏报少报等作任何调整。报价人根据项目情况、自身情况和市场行情等，自主填报包干费用，结算时不增加任何费用。 4.如报价人认为本清单存在漏项、项目特征描述不全等问题，报价人应在报价截止日之前书面告知采购人。成交后，不因清单调整增加任何费用。